## Folha 1
IUT010 | Ud | Caixa pré-fabricada de betão, para a rede de telecomunicações.
Caixa de betão armado, de 800x700 mm de dimensões interiores, com tampa, para a rede de telecomunicações.
Unitário |  | Ud | Descrição | Rend. | Preço unitário | Importância
mt10hmf020ra |  | m³ | Betão simples C20/25 (X0(P); D25; S2; Cl 1,0), fabricado em central, segundo NP EN 206. | 0.083 | 24604.9 | 2042.2
mt40iar100I |  | Ud | Caixa de betão armado, de 800x700 mm de dimensões interiores, 960x860x820 mm de dimensões exteriores, com tampa de betão classe B-125 segundo NP EN 124. | 1 | 546316 | 546316
mq04cag010a |  | h | Camião com grua de carga máxima 6 t. | 0.11 | 14492.9 | 1594.21
mo041 |  | h | Oficial de 1ª construção de obra civil. | 0.938 | 1028.94 | 965.15
mo087 |  | h | Ajudante de construção de obra civil. | 0.938 | 604.97 | 567.46
|  | % | Custos directos complementares | 2 | 551485 | 11029.7
Custo de manutenção decenal: 28.125,72Kz nos primeiros 10 anos. |  |  |  |  | Total: | 562514