## Folha 1
IUT030 | m | Canalização subterrânea de telecomunicações, de tubo rígido.
Canalização subterrânea de telecomunicações formada por tubo rígido de PVC-U, de 125 mm de diâmetro, embebido num prisma de betão simples C20/25 (X0(P); D25; S2; Cl 1,0).
Unitário |  | Ud | Descrição | Rend. | Preço unitário | Importância
mt35tpe010h |  | m | Tubo rígido de PVC-U, de 125 mm de diâmetro e 1,5 mm de espessura, fornecido em barras de 6 m de comprimento. | 1.05 | 5191.18 | 5450.74
mt40iva030 |  | m | Fio guia de polipropileno de 3 mm de diâmetro. | 1.15 | 201.02 | 231.17
mt10hmf020ra |  | m³ | Betão simples C20/25 (X0(P); D25; S2; Cl 1,0), fabricado em central, segundo NP EN 206. | 0.041 | 24604.9 | 1008.8
mo020 |  | h | Oficial de 1ª construção. | 0.433 | 1028.94 | 445.53
mo113 |  | h | Operário não qualificado construção. | 0.433 | 581.64 | 251.85
|  | % | Custos directos complementares | 2 | 7388.09 | 147.76
Custo de manutenção decenal: 376,79Kz nos primeiros 10 anos. |  |  |  |  | Total: | 7535.85