## Folha 1
IUT030 | m |  | Canalização subterrânea de telecomunicações, de tubo rígido.
Canalização subterrânea de telecomunicações formada por tubo rígido de PVC-U, de 125 mm de diâmetro.
Unitário |  | Ud |  | Descrição | Rend. | Preço unitário | Importância
mt35tpe010h |  | m |  | Tubo rígido de PVC-U, de 125 mm de diâmetro e 1,5 mm de espessura, fornecido em barras de 6 m de comprimento. | 1.05 | 5191.18 | 5450.74
mt40iva030 |  | m |  | Fio guia de polipropileno de 3 mm de diâmetro. | 1.15 | 201.02 | 231.17
mo020 |  | h |  | Oficial de 1ª construção. | 0.173 | 1028.94 | 178.01
mo113 |  | h |  | Operário não qualificado construção. | 0.173 | 581.64 | 100.62
|  | % |  | Custos directos complementares | 2 | 5960.54 | 119.21
Custo de manutenção decenal: 303,99Kz nos primeiros 10 anos. | [5 empty] | Total: | 6079.75