## Folha 1
IUT030 | m |  | Canalização subterrânea de telecomunicações, de tubo rígido.
Canalização subterrânea de telecomunicações formada por 4 tubos rígidos de PVC-U, de 110 mm de diâmetro e suporte separador.
Unitário |  | Ud |  | Descrição | Rend. | Preço unitário | Importância
mt35tpe010g |  | m |  | Tubo rígido de PVC-U, de 110 mm de diâmetro e 1,3 mm de espessura, fornecido em barras de 6 m de comprimento. | 4.2 | 4150.58 | 17432.4
mt40iva040b |  | Ud |  | Suporte separador de polipropileno para 4 tubos rígidos de PVC de 110 mm de diâmetro. | 1.43 | 697.68 | 997.68
mt40iva030 |  | m |  | Fio guia de polipropileno de 3 mm de diâmetro. | 4.6 | 201.02 | 924.69
mo020 |  | h |  | Oficial de 1ª construção. | 0.433 | 1028.94 | 445.53
mo113 |  | h |  | Operário não qualificado construção. | 0.433 | 581.64 | 251.85
|  | % |  | Custos directos complementares | 2 | 20052.2 | 401.04
Custo de manutenção decenal: 1.022,66Kz nos primeiros 10 anos. | [5 empty] | Total: | 20453.2