## Folha 1
IUT030 | m |  | Canalização subterrânea de telecomunicações, de tubo rígido.
Canalização subterrânea de telecomunicações formada por 4 tubos rígidos de PVC-U, de 125 mm de diâmetro e suporte separador.
Unitário |  | Ud |  | Descrição | Rend. | Preço unitário | Importância
mt35tpe010h |  | m |  | Tubo rígido de PVC-U, de 125 mm de diâmetro e 1,5 mm de espessura, fornecido em barras de 6 m de comprimento. | 4.2 | 5191.18 | 21803
mt40iva040c |  | Ud |  | Suporte separador de polipropileno para 4 tubos rígidos de PVC de 125 mm de diâmetro. | 1.43 | 827.76 | 1183.7
mt40iva030 |  | m |  | Fio guia de polipropileno de 3 mm de diâmetro. | 4.6 | 201.02 | 924.69
mo020 |  | h |  | Oficial de 1ª construção. | 0.519 | 1028.94 | 534.02
mo113 |  | h |  | Operário não qualificado construção. | 0.519 | 581.64 | 301.87
|  | % |  | Custos directos complementares | 2 | 24747.2 | 494.94
Custo de manutenção decenal: 1.262,11Kz nos primeiros 10 anos. | [5 empty] | Total: | 25242.2