## Folha 1
IUT030 | m |  | Canalização subterrânea de telecomunicações, de tubo rígido.
Canalização subterrânea de telecomunicações formada por 6 tubos rígidos de PVC-U, de 63 mm de diâmetro e suporte separador.
Unitário |  | Ud |  | Descrição | Rend. | Preço unitário | Importância
mt35tpe010d |  | m |  | Tubo rígido de PVC-U, de 63 mm de diâmetro e 1,2 mm de espessura, fornecido em barras de 6 m de comprimento. | 6.3 | 2365 | 14899.5
mt40iva040e |  | Ud |  | Suporte separador de polipropileno para 8 tubos rígidos de PVC de 63 mm de diâmetro. | 1.43 | 768.62 | 1099.13
mt40iva030 |  | m |  | Fio guia de polipropileno de 3 mm de diâmetro. | 6.9 | 201.02 | 1387.04
mo020 |  | h |  | Oficial de 1ª construção. | 0.542 | 1028.94 | 557.69
mo113 |  | h |  | Operário não qualificado construção. | 0.542 | 581.64 | 315.25
|  | % |  | Custos directos complementares | 2 | 18258.6 | 365.17
Custo de manutenção decenal: 931,19Kz nos primeiros 10 anos. | [5 empty] | Total: | 18623.8