## Folha 1
IUT030 | m |  | Canalização subterrânea de telecomunicações, de tubo rígido.
Canalização subterrânea de telecomunicações formada por 6 tubos rígidos de PVC-U, de 125 mm de diâmetro e suporte separador.
Unitário |  | Ud |  | Descrição | Rend. | Preço unitário | Importância
mt35tpe010h |  | m |  | Tubo rígido de PVC-U, de 125 mm de diâmetro e 1,5 mm de espessura, fornecido em barras de 6 m de comprimento. | 6.3 | 5191.18 | 32704.4
mt40iva040c |  | Ud |  | Suporte separador de polipropileno para 4 tubos rígidos de PVC de 125 mm de diâmetro. | 2.86 | 827.76 | 2367.39
mt40iva030 |  | m |  | Fio guia de polipropileno de 3 mm de diâmetro. | 6.9 | 201.02 | 1387.04
mo020 |  | h |  | Oficial de 1ª construção. | 0.814 | 1028.94 | 837.56
mo113 |  | h |  | Operário não qualificado construção. | 0.814 | 581.64 | 473.45
|  | % |  | Custos directos complementares | 2 | 37769.9 | 755.4
Custo de manutenção decenal: 1.926,26Kz nos primeiros 10 anos. | [5 empty] | Total: | 38525.3