## Folha 1
IUT030 | m |  | Canalização subterrânea de telecomunicações, de tubo rígido.
Canalização subterrânea de telecomunicações formada por 6 tubos rígidos de PVC-U, de 160 mm de diâmetro e suporte separador.
Unitário |  | Ud |  | Descrição | Rend. | Preço unitário | Importância
mt35tpe010j |  | m |  | Tubo rígido de PVC-U, de 160 mm de diâmetro e 1,8 mm de espessura, fornecido em barras de 6 m de comprimento. | 6.3 | 8171.09 | 51477.9
mt40iva040d |  | Ud |  | Suporte separador de polipropileno para 4 tubos rígidos de PVC de 160 mm de diâmetro. | 2 | 1300.75 | 2601.5
mt40iva030 |  | m |  | Fio guia de polipropileno de 3 mm de diâmetro. | 6.9 | 201.02 | 1387.04
mo020 |  | h |  | Oficial de 1ª construção. | 1.085 | 1028.94 | 1116.4
mo113 |  | h |  | Operário não qualificado construção. | 1.085 | 581.64 | 631.08
|  | % |  | Custos directos complementares | 2 | 57213.9 | 1144.28
Custo de manutenção decenal: 2.917,91Kz nos primeiros 10 anos. | [5 empty] | Total: | 58358.2