## Folha 1
IUT030 | m | Canalização subterrânea de telecomunicações, de tubo rígido.
Canalização subterrânea de telecomunicações formada por 8 tubos rígidos de PVC-U, de 63 mm de diâmetro e suporte separador, embebidos num prisma de betão simples C20/25 (X0(P); D25; S2; Cl 1,0).
Unitário |  | Ud | Descrição | Rend. | Preço unitário | Importância
mt35tpe010d |  | m | Tubo rígido de PVC-U, de 63 mm de diâmetro e 1,2 mm de espessura, fornecido em barras de 6 m de comprimento. | 8.4 | 2365 | 19866
mt40iva040e |  | Ud | Suporte separador de polipropileno para 8 tubos rígidos de PVC de 63 mm de diâmetro. | 1.43 | 768.62 | 1099.13
mt40iva030 |  | m | Fio guia de polipropileno de 3 mm de diâmetro. | 9.2 | 201.02 | 1849.38
mt10hmf020ra |  | m³ | Betão simples C20/25 (X0(P); D25; S2; Cl 1,0), fabricado em central, segundo NP EN 206. | 0.08 | 24604.9 | 1968.39
mo020 |  | h | Oficial de 1ª construção. | 1.731 | 1028.94 | 1781.1
mo113 |  | h | Operário não qualificado construção. | 1.731 | 581.64 | 1006.82
|  | % | Custos directos complementares | 2 | 27570.8 | 551.42
Custo de manutenção decenal: 1.406,11Kz nos primeiros 10 anos. |  |  |  |  | Total: | 28122.2