## Folha 1
IUT030 | m |  | Canalização subterrânea de telecomunicações, de tubo rígido.
Canalização subterrânea de telecomunicações formada por 8 tubos rígidos de PVC-U, de 63 mm de diâmetro e suporte separador.
Unitário |  | Ud |  | Descrição | Rend. | Preço unitário | Importância
mt35tpe010d |  | m |  | Tubo rígido de PVC-U, de 63 mm de diâmetro e 1,2 mm de espessura, fornecido em barras de 6 m de comprimento. | 8.4 | 2365 | 19866
mt40iva040e |  | Ud |  | Suporte separador de polipropileno para 8 tubos rígidos de PVC de 63 mm de diâmetro. | 1.43 | 768.62 | 1099.13
mt40iva030 |  | m |  | Fio guia de polipropileno de 3 mm de diâmetro. | 9.2 | 201.02 | 1849.38
mo020 |  | h |  | Oficial de 1ª construção. | 0.692 | 1028.94 | 712.03
mo113 |  | h |  | Operário não qualificado construção. | 0.692 | 581.64 | 402.49
|  | % |  | Custos directos complementares | 2 | 23929 | 478.58
Custo de manutenção decenal: 1.220,38Kz nos primeiros 10 anos. | [5 empty] | Total: | 24407.6