## Folha 1
IUT030 | m |  | Canalização subterrânea de telecomunicações, de tubo rígido.
Canalização subterrânea de telecomunicações formada por 8 tubos rígidos de PVC-U, de 110 mm de diâmetro e suporte separador.
Unitário |  | Ud |  | Descrição | Rend. | Preço unitário | Importância
mt35tpe010g |  | m |  | Tubo rígido de PVC-U, de 110 mm de diâmetro e 1,3 mm de espessura, fornecido em barras de 6 m de comprimento. | 8.4 | 4150.58 | 34864.9
mt40iva040f |  | Ud |  | Suporte separador de polipropileno para 8 tubos rígidos de PVC de 110 mm de diâmetro. | 1.43 | 1643.68 | 2350.46
mt40iva030 |  | m |  | Fio guia de polipropileno de 3 mm de diâmetro. | 9.2 | 201.02 | 1849.38
mo020 |  | h |  | Oficial de 1ª construção. | 0.866 | 1028.94 | 891.06
mo113 |  | h |  | Operário não qualificado construção. | 0.866 | 581.64 | 503.7
|  | % |  | Custos directos complementares | 2 | 40459.5 | 809.19
Custo de manutenção decenal: 2.063,43Kz nos primeiros 10 anos. | [5 empty] | Total: | 41268.7