## Folha 1
IUT030 | m | Canalização subterrânea de telecomunicações, de tubo rígido.
Canalização subterrânea de telecomunicações formada por 8 tubos rígidos de PVC-U, de 160 mm de diâmetro e suporte separador, embebidos num prisma de betão simples C20/25 (X0(P); D25; S2; Cl 1,0).
Unitário |  | Ud | Descrição | Rend. | Preço unitário | Importância
mt35tpe010j |  | m | Tubo rígido de PVC-U, de 160 mm de diâmetro e 1,8 mm de espessura, fornecido em barras de 6 m de comprimento. | 8.4 | 8171.09 | 68637.2
mt40iva040d |  | Ud | Suporte separador de polipropileno para 4 tubos rígidos de PVC de 160 mm de diâmetro. | 2 | 1300.75 | 2601.5
mt40iva030 |  | m | Fio guia de polipropileno de 3 mm de diâmetro. | 9.2 | 201.02 | 1849.38
mt10hmf020ra |  | m³ | Betão simples C20/25 (X0(P); D25; S2; Cl 1,0), fabricado em central, segundo NP EN 206. | 0.2 | 24604.9 | 4920.97
mo020 |  | h | Oficial de 1ª construção. | 3.462 | 1028.94 | 3562.19
mo113 |  | h | Operário não qualificado construção. | 3.462 | 581.64 | 2013.64
|  | % | Custos directos complementares | 2 | 83584.8 | 1671.7
Custo de manutenção decenal: 4.262,83Kz nos primeiros 10 anos. |  |  |  |  | Total: | 85256.5