## Folha 1
IUT020 | Ud | Caixa pré-fabricada de betão, para a rede de telecomunicações de fibra óptica.
Caixa de betão armado, de 700x700 mm de dimensões interiores, com tampa, para a rede de telecomunicações de fibra óptica.
Unitário |  | Ud | Descrição | Rend. | Preço unitário | Importância
mt10hmf020ra |  | m³ | Betão simples C20/25 (X0(P); D25; S2; Cl 1,0), fabricado em central, segundo NP EN 206. | 0.09 | 24932.2 | 2243.9
mt40iar110a |  | Ud | Caixa de betão armado, de 700x700 mm de dimensões interiores, 950x950x1050 mm de dimensões exteriores, com tampa de ferro fundido classe D-400 segundo NP EN 124. | 1 | 485970 | 485970
mq04cag010a |  | h | Camião com grua de carga máxima 6 t. | 0.22 | 14898.9 | 3277.76
mo041 |  | h | Oficial de 1ª construção de obra civil. | 1.01 | 1055.59 | 1066.15
mo087 |  | h | Ajudante de construção de obra civil. | 1.01 | 620.64 | 626.85
|  | % | Custos directos complementares | 2 | 493184 | 9863.68
Custo de manutenção decenal: 25.152,39Kz nos primeiros 10 anos. |  |  |  |  | Total: | 503048