## Folha 1
IUT030 | m | Canalização subterrânea de telecomunicações, de tubo rígido.
Canalização subterrânea de telecomunicações formada por tubo rígido de PVC-U, de 40 mm de diâmetro, embebido num prisma de betão simples C20/25 (X0(P); D25; S2; Cl 1,0).
Unitário |  | Ud | Descrição | Rend. | Preço unitário | Importância
mt35tpe010b |  | m | Tubo rígido de PVC-U, de 40 mm de diâmetro e 1,1 mm de espessura, fornecido em barras de 6 m de comprimento. | 1.05 | 1843.03 | 1935.18
mt40iva030 |  | m | Fio guia de polipropileno de 3 mm de diâmetro. | 1.15 | 208.88 | 240.21
mt10hmf020ra |  | m³ | Betão simples C20/25 (X0(P); D25; S2; Cl 1,0), fabricado em central, segundo NP EN 206. | 0.023 | 24932.2 | 573.44
mo020 |  | h | Oficial de 1ª construção. | 0.216 | 1055.59 | 228.01
mo113 |  | h | Operário não qualificado construção. | 0.216 | 596.7 | 128.89
|  | % | Custos directos complementares | 2 | 3105.73 | 62.11
Custo de manutenção decenal: 158,39Kz nos primeiros 10 anos. |  |  |  |  | Total: | 3167.84