## Folha 1
JAB020 | m² | Enterramento de pedras.
Enterramento de pedras, a uma profundidade de 20 cm, com meios mecânicos, em terreno com presença de pedras em 20% da sua superfície.
Unitário |  | Ud | Descrição | Rend. | Preço unitário | Importância
mq09tra070 |  | h | Tractor agrícola, de 44 kW de potência, equipado com enterrador de pedras. | 0.11 | 9611.24 | 1057.24
mo040 |  | h | Oficial de 1ª jardineiro. | 0.036 | 1055.59 | 38
|  | % | Custos directos complementares | 2 | 1095.24 | 21.9
[5 empty] | Total: | 1117.14