## Folha 1
JAB020 | m² | Enterramento de pedras.
Enterramento de pedras, a uma profundidade de 20 cm, com meios mecânicos, em terreno com presença de pedras em 30% da sua superfície.
Unitário |  | Ud | Descrição | Rend. | Preço unitário | Importância
mq09tra070 |  | h | Tractor agrícola, de 44 kW de potência, equipado com enterrador de pedras. | 0.132 | 9611.24 | 1268.68
mo040 |  | h | Oficial de 1ª jardineiro. | 0.043 | 1055.59 | 45.39
|  | % | Custos directos complementares | 2 | 1314.07 | 26.28
[5 empty] | Total: | 1340.35