## Folha 1
JAB040 | m² |  | Subsolagem do terreno.
Subsolagem do terreno compacto, com meios mecânicos, através de tractor agrícola equipado com subsolador, alcançando uma profundidade de entre 30 e 50 cm.
Unitário |  | Ud |  | Descrição | Rend. | Preço unitário | Importância
mq09tra090 |  | h |  | Tractor agrícola, de 33 kW, equipado com subsolador, de 1,8 m de largura de trabalho. | 0.055 | 10609.5 | 583.52
mo040 |  | h |  | Oficial de 1ª jardineiro. | 0.003 | 1028.94 | 3.09
|  | % |  | Custos directos complementares | 2 | 586.61 | 11.73
[6 empty] | Total: | 598.34