## Folha 1
JDM010 | m² |  | Malha anti-ervas orgânica.
Malha orgânica, biodegradável, elaborada com fibras naturais de coco 100%, entrelaçadas com malhas e fio de polipropileno fotodegradável, 350 g/m² de massa superficial, para o controlo da erosão e função anti-ervas na realização de plantações, permeável à agua, ao ar e aos nutrientes, fixada ao terreno onde se vai realizar a plantação, à razão de 3 plantas/m² com estacas de ancoragem de aço, em forma de L, de 6 mm de diâmetro. O preço não inclui a vegetação.
Unitário |  | Ud |  | Descrição | Rend. | Preço unitário | Importância
mt48map010b |  | m² |  | Malha orgânica, biodegradável, elaborada com fibras naturais de coco 100%, entrelaçadas com malhas e fio de polipropileno fotodegradável, 350 g/m² de massa superficial, para o controlo da erosão e função anti-ervas na realização de plantações, permeável à agua, ao ar e aos nutrientes. | 1.1 | 263.09 | 289.4
mt48mal015c |  | Ud |  | Estaca de ancoragem de aço, em forma de L, de 6 mm de diâmetro, para fixação de redes e malhas ao terreno. | 3 | 97.93 | 293.79
mo040 |  | h |  | Oficial de 1ª jardineiro. | 0.108 | 1028.94 | 111.13
mo086 |  | h |  | Ajudante de jardineiro. | 0.216 | 604.97 | 130.67
|  | % |  | Custos directos complementares | 2 | 824.99 | 16.5
Custo de manutenção decenal: 301,25Kz nos primeiros 10 anos. | [5 empty] | Total: | 841.49