## Folha 1
JDM010 | m² |  | Malha anti-ervas orgânica.
Malha orgânica, biodegradável, elaborada com fibras naturais de coco 100%, entrelaçadas com malhas e fio de polipropileno fotodegradável, 350 g/m² de massa superficial, para o controlo da erosão e função anti-ervas na realização de plantações, permeável à agua, ao ar e aos nutrientes, fixada ao terreno com pendente onde se vai realizar a plantação, à razão de 1 planta/m² com ancoragens de aço nervurado em forma de U, de 8 mm de diâmetro. O preço não inclui a vegetação.
Unitário |  | Ud |  | Descrição | Rend. | Preço unitário | Importância
mt48map010b |  | m² |  | Malha orgânica, biodegradável, elaborada com fibras naturais de coco 100%, entrelaçadas com malhas e fio de polipropileno fotodegradável, 350 g/m² de massa superficial, para o controlo da erosão e função anti-ervas na realização de plantações, permeável à agua, ao ar e aos nutrientes. | 1.1 | 263.09 | 289.4
mt48mal025 |  | Ud |  | Ancoragem de aço nervurado em forma de U, de 8 mm de diâmetro, para fixação de redes e malhas ao terreno. | 3 | 48.23 | 144.69
mo040 |  | h |  | Oficial de 1ª jardineiro. | 0.095 | 1028.94 | 97.75
mo086 |  | h |  | Ajudante de jardineiro. | 0.19 | 604.97 | 114.94
|  | % |  | Custos directos complementares | 2 | 646.78 | 12.94
Custo de manutenção decenal: 236,18Kz nos primeiros 10 anos. | [5 empty] | Total: | 659.72