## Folha 1
JDM020 | m² |  | Malha anti-ervas sintética.
Malha de polipropileno não tecido, de 50 mm/s de permeabilidade à água, expressa como índice de velocidade e 130 g/m² de massa superficial, com função anti-ervas, fixada ao terreno onde se vai realizar a plantação, à razão de 2 plantas/m² com estacas de ancoragem de aço, em forma de L, de 6 mm de diâmetro. O preço não inclui a vegetação.
Unitário |  | Ud |  | Descrição | Rend. | Preço unitário | Importância
mt48mal010g |  | m² |  | Malha de polipropileno não tecido, de 50 mm/s de permeabilidade à água, expressa como índice de velocidade, segundo ISO 11058, e 130 g/m² de massa superficial, com função anti-ervas, permeável ao ar e aos nutrientes, quimicamente inerte e estável tanto a solos ácidos como alcalinos e com resistência aos raios UV. | 1.1 | 112.55 | 123.81
mt48mal015c |  | Ud |  | Estaca de ancoragem de aço, em forma de L, de 6 mm de diâmetro, para fixação de redes e malhas ao terreno. | 3 | 97.93 | 293.79
mo040 |  | h |  | Oficial de 1ª jardineiro. | 0.097 | 1028.94 | 99.81
mo086 |  | h |  | Ajudante de jardineiro. | 0.195 | 604.97 | 117.97
|  | % |  | Custos directos complementares | 2 | 635.38 | 12.71
Custo de manutenção decenal: 222,94Kz nos primeiros 10 anos. | [5 empty] | Total: | 648.09