## Folha 1
JDM020 | m² |  | Malha anti-ervas sintética.
Malha de polipropileno não tecido, de 100 mm/s de permeabilidade à água, expressa como índice de velocidade e 110 g/m² de massa superficial, com função anti-ervas, fixada ao terreno com pendente onde se vai realizar a plantação, à razão de 2 plantas/m² com ancoragens de aço nervurado em forma de U, de 8 mm de diâmetro. O preço não inclui a vegetação.
Unitário |  | Ud |  | Descrição | Rend. | Preço unitário | Importância
mt48mal010e |  | m² |  | Malha de polipropileno não tecido, de 100 mm/s de permeabilidade à água, expressa como índice de velocidade, segundo ISO 11058, e 110 g/m² de massa superficial, com função anti-ervas, permeável ao ar e aos nutrientes, quimicamente inerte e estável tanto a solos ácidos como alcalinos e com resistência aos raios UV. | 1.1 | 102.9 | 113.19
mt48mal025 |  | Ud |  | Ancoragem de aço nervurado em forma de U, de 8 mm de diâmetro, para fixação de redes e malhas ao terreno. | 2 | 48.23 | 96.46
mo040 |  | h |  | Oficial de 1ª jardineiro. | 0.099 | 1028.94 | 101.87
mo086 |  | h |  | Ajudante de jardineiro. | 0.198 | 604.97 | 119.78
|  | % |  | Custos directos complementares | 2 | 431.3 | 8.63
Custo de manutenção decenal: 151,34Kz nos primeiros 10 anos. | [5 empty] | Total: | 439.93