## Folha 1
JDT010 | Ud |  | Tutor de estaca de madeira para árvore.
Tutoramento triplo de árvore, realizado através de três estacas, cravadas verticalmente no fundo da cova de plantação, segurando o tronco da árvore cada uma delas através de um cinto elástico de borracha, regulável, de 4 cm de largura, exercendo a função de tutor para manter a árvore direita durante o seu crescimento.
Unitário |  | Ud |  | Descrição | Rend. | Preço unitário | Importância
mt48tut010k |  | Ud |  | Estaca torneada de madeira de pinho tratada em autoclave com Tanalith E, de 12 cm de diâmetro e 250 cm de comprimento, com terminação em ponta. | 3 | 1786.38 | 5359.14
mt48tut015 |  | Ud |  | Cinta elástica de borracha, de 4 cm de largura, regulável, sem passador, de 25 cm de comprimento, para a fixação do tronco da árvore à estaca. | 1 | 78.92 | 78.92
mo040 |  | h |  | Oficial de 1ª jardineiro. | 0.627 | 1028.94 | 645.15
mo086 |  | h |  | Ajudante de jardineiro. | 0.627 | 604.97 | 379.32
|  | % |  | Custos directos complementares | 2 | 6462.53 | 129.25
Custo de manutenção decenal: 5.490,95Kz nos primeiros 10 anos. | [5 empty] | Total: | 6591.78