## Folha 1
JDT010 | Ud |  | Tutor de estaca de madeira para árvore.
Tutoramento triplo de árvore, realizado através de três estacas, cravadas verticalmente no fundo da cova de plantação, segurando o tronco da árvore cada uma delas através de dois cintos elásticos de borracha, reguláveis, de 4 cm de largura, exercendo a função de tutor para manter a árvore direita durante o seu crescimento.
Unitário |  | Ud | Descrição | Rend. | Preço unitário | Importância
mt48tut010l |  | Ud | Estaca torneada de madeira de pinho tratada em autoclave com Tanalith E, de 12 cm de diâmetro e 300 cm de comprimento, com terminação em ponta. | 3 | 1981.28 | 5943.84
mt48tut015 |  | Ud | Cinta elástica de borracha, de 4 cm de largura, regulável, sem passador, de 25 cm de comprimento, para a fixação do tronco da árvore à estaca. | 2 | 78.92 | 157.84
mo040 |  | h | Oficial de 1ª jardineiro. | 0.692 | 1028.94 | 712.03
mo086 |  | h | Ajudante de jardineiro. | 0.692 | 604.97 | 418.64
|  | % | Custos directos complementares | 2 | 7232.35 | 144.65
Custo de manutenção decenal: 6.145,04Kz nos primeiros 10 anos. |  |  |  |  | Total: | 7377