## Folha 1
JDT010 | Ud |  | Tutor de estaca de madeira para árvore.
Tutoramento simples de árvore, realizado através de uma estaca, cravada verticalmente no fundo da cova de plantação, segurando o tronco da árvore através de dois cintos elásticos de borracha, reguláveis, de 4 cm de largura, exercendo a função de tutor para manter a árvore direita durante o seu crescimento.
Unitário |  | Ud |  | Descrição | Rend. | Preço unitário | Importância
mt48tut010x |  | Ud |  | Estaca rústica de madeira de pinho tratada em autoclave com Tanalith E, de 12 cm de diâmetro e 300 cm de comprimento, com terminação em ponta. | 1 | 1783.15 | 1783.15
mt48tut015 |  | Ud |  | Cinta elástica de borracha, de 4 cm de largura, regulável, sem passador, de 25 cm de comprimento, para a fixação do tronco da árvore à estaca. | 2 | 78.92 | 157.84
mo040 |  | h |  | Oficial de 1ª jardineiro. | 0.231 | 1028.94 | 237.69
mo086 |  | h |  | Ajudante de jardineiro. | 0.231 | 604.97 | 139.75
|  | % |  | Custos directos complementares | 2 | 2318.43 | 46.37
Custo de manutenção decenal: 1.969,88Kz nos primeiros 10 anos. | [5 empty] | Total: | 2364.8