## Folha 1
JDT010 | Ud |  | Tutor de estaca de madeira para árvore.
Tutoramento triplo de árvore, realizado através de três estacas, cravadas verticalmente no fundo da cova de plantação, segurando o tronco da árvore cada uma delas através de dois cintos elásticos de borracha, reguláveis, de 4 cm de largura, exercendo a função de tutor para manter a árvore direita durante o seu crescimento.
Unitário |  | Ud |  | Descrição | Rend. | Preço unitário | Importância
mt48tut010p |  | Ud |  | Estaca rústica de madeira de pinho tratada em autoclave com Tanalith E, de 8 cm de diâmetro e 200 cm de comprimento, com terminação em ponta. | 3 | 589.78 | 1769.34
mt48tut015 |  | Ud |  | Cinta elástica de borracha, de 4 cm de largura, regulável, sem passador, de 25 cm de comprimento, para a fixação do tronco da árvore à estaca. | 2 | 78.92 | 157.84
mo040 |  | h |  | Oficial de 1ª jardineiro. | 0.493 | 1028.94 | 507.27
mo086 |  | h |  | Ajudante de jardineiro. | 0.493 | 604.97 | 298.25
|  | % |  | Custos directos complementares | 2 | 2732.7 | 54.65
Custo de manutenção decenal: 2.321,86Kz nos primeiros 10 anos. | [5 empty] | Total: | 2787.35