## Folha 1
JDT010 | Ud |  | Tutor de estaca de madeira para árvore.
Tutoramento triplo de árvore, realizado através de três estacas, cravadas verticalmente no fundo da cova de plantação, segurando o tronco da árvore cada uma delas através de um cinto elástico de borracha, regulável, de 4 cm de largura, exercendo a função de tutor para manter a árvore direita durante o seu crescimento.
Unitário |  | Ud | Descrição | Rend. | Preço unitário | Importância
mt48tut010t |  | Ud | Estaca rústica de madeira de pinho tratada em autoclave com Tanalith E, de 10 cm de diâmetro e 250 cm de comprimento, com terminação em ponta. | 3 | 1117.41 | 3352.23
mt48tut015 |  | Ud | Cinta elástica de borracha, de 4 cm de largura, regulável, sem passador, de 25 cm de comprimento, para a fixação do tronco da árvore à estaca. | 1 | 78.92 | 78.92
mo040 |  | h | Oficial de 1ª jardineiro. | 0.576 | 1028.94 | 592.67
mo086 |  | h | Ajudante de jardineiro. | 0.576 | 604.97 | 348.46
|  | % | Custos directos complementares | 2 | 4372.28 | 87.45
Custo de manutenção decenal: 3.714,96Kz nos primeiros 10 anos. |  |  |  |  | Total: | 4459.73