## Folha 1
JSP050 | Ud | Transplante de palmeira.
Transplante de palmeira de entre 3 e 5 m de altura, localizada em terra, com retroescavadora.
Unitário |  |  | Ud | Descrição | Rend. | Preço unitário | Importância
mq01ret020b |  |  | h | Retroescavadora sobre pneus, de 70 kW. | 2.475 | 10703.3 | 26490.7
mq04cag010b |  |  | h | Camião com grua de carga máxima 10 t. | 0.22 | 16412.5 | 3610.76
mo040 |  |  | h | Oficial de 1ª jardineiro. | 1.443 | 1028.94 | 1484.76
mo115 |  |  | h | Operário jardineiro. | 6.491 | 581.64 | 3775.43
mo086 |  |  | h | Ajudante de jardineiro. | 6.491 | 604.97 | 3926.86
|  |  | % | Custos directos complementares | 2 | 39288.5 | 785.77
Custo de manutenção decenal: 37.669,84Kz nos primeiros 10 anos. | [5 empty] | Total: | 40074.3