## Folha 1
JTO020 | m² |  | Cobrimento decorativo com casca de pinho.
Cobrimento decorativo, realizado através de: malha de polipropileno não tecido, de 100 mm/s de permeabilidade à água, expressa como índice de velocidade e 110 g/m² de massa superficial, com função anti-ervas, fixada no terreno com ancoragens de aço nervurado em forma de U, de 8 mm de diâmetro; e espalhamento de casca de pinho, qualidade extra, de 25/40 mm, com meios manuais, até formar uma camada uniforme de 15 cm de espessura mínima.
Unitário |  | Ud |  | Descrição | Rend. | Preço unitário | Importância
mt48mal010e |  | m² |  | Malha de polipropileno não tecido, de 100 mm/s de permeabilidade à água, expressa como índice de velocidade, segundo ISO 11058, e 110 g/m² de massa superficial, com função anti-ervas, permeável ao ar e aos nutrientes, quimicamente inerte e estável tanto a solos ácidos como alcalinos e com resistência aos raios UV. | 1.1 | 102.9 | 113.19
mt48mal025 |  | Ud |  | Ancoragem de aço nervurado em forma de U, de 8 mm de diâmetro, para fixação de redes e malhas ao terreno. | 5 | 48.23 | 241.15
mt48mod030c |  | m³ |  | Casca de pinho, qualidade extra, de 25/40 mm, para utilização decorativa. | 0.15 | 8842.72 | 1326.41
mt08aaa010a |  | m³ |  | Água. | 0.006 | 278.17 | 1.67
mo040 |  | h |  | Oficial de 1ª jardineiro. | 0.162 | 1028.94 | 166.69
mo086 |  | h |  | Ajudante de jardineiro. | 0.528 | 604.97 | 319.42
|  | % |  | Custos directos complementares | 2 | 2168.53 | 43.37
Custo de manutenção decenal: 1.059,50Kz nos primeiros 10 anos. | [5 empty] | Total: | 2211.9