## Folha 1
JTO020 | m² | Cobrimento decorativo com casca de pinho.
Cobrimento decorativo, realizado através de: espalhamento de casca de pinho, qualidade extra, de 25/40 mm, com meios manuais, até formar uma camada uniforme de 15 cm de espessura mínima.
Unitário |  |  | Ud | Descrição | Rend. | Preço unitário | Importância
mt48mod030c |  |  | m³ | Casca de pinho, qualidade extra, de 25/40 mm, para utilização decorativa. | 0.15 | 8905.15 | 1335.77
mt08aaa010a |  |  | m³ | Água. | 0.006 | 281.96 | 1.69
mo040 |  |  | h | Oficial de 1ª jardineiro. | 0.137 | 1055.59 | 144.62
mo086 |  |  | h | Ajudante de jardineiro. | 0.447 | 620.64 | 277.43
|  |  | % | Custos directos complementares | 2 | 1759.51 | 35.19
Custo de manutenção decenal: 859,66Kz nos primeiros 10 anos. | [5 empty] | Total: | 1794.7