## Folha 1
JVC010 | m² |  | Vedação natural.
Vedação de brezo natural, gramagem grossa, 8 kg/m², tecido a cada 10 cm com rame galvanizado de 1 mm de diâmetro, ocultação de 100%, fixado com arame galvanizado sobre um suporte existente.
Unitário |  | Ud | Descrição | Rend. | Preço unitário | Importância
mt48cnj010j |  | m² | Brezo natural, gramagem grossa, 8 kg/m², tecido a cada 10 cm com rame galvanizado de 1 mm de diâmetro, ocultação de 100%, fornecido em rolos de 100 cm de altura e 300 cm de comprimento. | 1 | 1707.43 | 1707.43
mt08var050 |  | kg | Arame galvanizado para atar, de 1,30 mm de diâmetro. | 0.1 | 281.96 | 28.2
mo040 |  | h | Oficial de 1ª jardineiro. | 0.097 | 1101.86 | 106.88
mo115 |  | h | Operário jardineiro. | 0.097 | 622.83 | 60.41
|  | % | Custos directos complementares | 2 | 1902.92 | 38.06
Custo de manutenção decenal: 2.057,44Kz nos primeiros 10 anos. |  |  |  |  | Total: | 1940.98