## Folha 1
JVC010 | m² |  | Vedação natural.
Vedação de brezo natural, gramagem grossa, 8 kg/m², tecido a cada 10 cm com rame galvanizado de 1 mm de diâmetro, ocultação de 100%, fixado com arame galvanizado sobre um suporte existente.
Unitário |  | Ud |  | Descrição | Rend. | Preço unitário | Importância
mt48cnj010m |  | m² |  | Brezo natural, gramagem grossa, 8 kg/m², tecido a cada 10 cm com rame galvanizado de 1 mm de diâmetro, ocultação de 100%, fornecido em rolos de 180 cm de altura e 300 cm de comprimento. | 1 | 3076.32 | 3076.32
mt08var050 |  | kg |  | Arame galvanizado para atar, de 1,30 mm de diâmetro. | 0.1 | 281.96 | 28.2
mo040 |  | h |  | Oficial de 1ª jardineiro. | 0.134 | 1101.86 | 147.65
mo115 |  | h |  | Operário jardineiro. | 0.134 | 622.83 | 83.46
|  | % |  | Custos directos complementares | 2 | 3335.63 | 66.71
Custo de manutenção decenal: 3.606,48Kz nos primeiros 10 anos. | [5 empty] | Total: | 3402.34