## Folha 1
JVC010 | m² |  | Vedação natural.
Vedação de vime natural, qualidade extra, tecido a cada 10 cm ccom rame galvanizado de 1 mm de diâmetro, ocultação de 75%, fixado com arame galvanizado sobre um suporte existente.
Unitário |  | Ud | Descrição | Rend. | Preço unitário | Importância
mt48cnj030f |  | m² | Vime natural, qualidade extra, tecido a cada 10 cm ccom rame galvanizado de 1 mm de diâmetro, ocultação de 75%, fornecido em rolos de 180 cm de altura e 500 cm de comprimento. | 1 | 2855.53 | 2855.53
mt08var050 |  | kg | Arame galvanizado para atar, de 1,30 mm de diâmetro. | 0.1 | 281.96 | 28.2
mo040 |  | h | Oficial de 1ª jardineiro. | 0.134 | 1101.86 | 147.65
mo115 |  | h | Operário jardineiro. | 0.134 | 622.83 | 83.46
|  | % | Custos directos complementares | 2 | 3114.84 | 62.3
Custo de manutenção decenal: 3.367,77Kz nos primeiros 10 anos. |  |  |  |  | Total: | 3177.14