## Folha 1
MBG010 | m³ | Base granular.
Base granular com brita 20/30 mm, e compactação a 99% do Proctor Modificado com meios mecânicos, em camadas de 30 cm de espessura, até alcançar uma densidade seca não inferior à 99% do Proctor Modificado da máxima obtida no ensaio Proctor Modificado, realizado segundo LNEC E 197, para melhoria das propriedades resistentes do terreno. O preço não inclui a realização do ensaio Proctor Modificado.
Unitário |  | Ud | Descrição | Rend. | Preço unitário | Importância
mt01arr010b |  | t | Brita de pedreira, de 20 a 30 mm de diâmetro. | 2.1 | 1921.46 | 4035.07
mq02rot030b |  | h | Compactador tandem auto-propulsado, de 63 kW, de 9,65 t, largura de trabalho 168 cm. | 0.11 | 12353 | 1358.83
mq04dua020b |  | h | Dumper de descarga frontal de 2 t de carga útil. | 0.11 | 2792.98 | 307.23
mq02cia020j |  | h | Camião cisterna, de 8 m³ de capacidade. | 0.011 | 31985.5 | 351.84
mo113 |  | h | Operário não qualificado construção. | 0.303 | 596.7 | 180.8
|  | % | Custos directos complementares | 2 | 6233.77 | 124.68
[5 empty] | Total: | 6358.45