## Folha 1
MLD030 | m |  | Borda de testas de toros de madeira.
Borda formada por testas de toros de madeira de pinho tratada em autoclave com sais hidrossolúveis, de 10 a 12 cm de diâmetro e 50 cm de altura, enroladas e unidas entre si através de arame de aço galvanizado, cravadas no terreno, sobressaindo 25 cm do solo.
Unitário |  | Ud |  | Descrição | Rend. | Preço unitário | Importância
mt18bma020e |  | m |  | Borda de testas de toros de madeira de pinho tratada em autoclave com sais hidrossolúveis, com classe de risco 4 segundo NP EN 335, de 10 a 12 cm de diâmetro e 50 cm de altura, enroladas e unidas entre si através de arame de aço galvanizado. | 1.05 | 27197.5 | 28557.4
mo041 |  | h |  | Oficial de 1ª construção de obra civil. | 0.866 | 1028.94 | 891.06
mo087 |  | h |  | Ajudante de construção de obra civil. | 1.154 | 604.97 | 698.14
|  | % |  | Custos directos complementares | 2 | 30146.6 | 602.93
Custo de manutenção decenal: 8.148,63Kz nos primeiros 10 anos. | [5 empty] | Total: | 30749.5