## Folha 1
MLD040 | m |  | Borda de toros de madeira.
Borda formada por toros torneados, de madeira de pinho, de 8 cm de diâmetro, colocados horizontalmente sobre o terreno.
Unitário |  | Ud |  | Descrição | Rend. | Preço unitário | Importância
mt18bma030a |  | Ud |  | Toro torneado de madeira de pinho tratada em autoclave com sais hidrossolúveis, com classe de risco 4 segundo NP EN 335, de 8 cm de diâmetro e 2 m de comprimento. | 0.6 | 6326.38 | 3795.83
mo087 |  | h |  | Ajudante de construção de obra civil. | 0.433 | 604.97 | 261.95
|  | % |  | Custos directos complementares | 2 | 4057.78 | 81.16
Custo de manutenção decenal: 2.110,86Kz nos primeiros 10 anos. | [5 empty] | Total: | 4138.94