## Folha 1
MPB006 | t | Mistura betuminosa a frio AF.
Mistura betuminosa aberta a frio AF 8 C60B3, com inerte calcário de 8 mm de tamanho máximo, para uma tonelagem de aplicação de mais de 1000 t/dia. O preço não inclui o transporte da mistura.
Unitário |  |  | Ud | Descrição | Rend. | Preço unitário | Importância
mt47aag006aae |  |  | t | Mistura betuminosa aberta a frio AF 8 C60B3, com inerte calcário de 8 mm de tamanho máximo. | 1.05 | 91943.6 | 96540.78
mq11ext030 |  |  | h | Espalhadora asfáltica sobre rastos, de 81 kW. | 0.011 | 61132.8 | 672.46
mq02ron010a |  |  | h | Cilindro vibratório tandem auto-propulsado, de 24,8 kW, de 2450 kg, largura de trabalho 100 cm. | 0.011 | 14986.3 | 164.85
mq11com010 |  |  | h | Compactador de pneus auto-propulsado, de 12/22 t. | 0.011 | 17535.2 | 192.89
mo041 |  |  | h | Oficial de 1ª construção de obra civil. | 0.087 | 1055.59 | 91.84
mo087 |  |  | h | Ajudante de construção de obra civil. | 0.058 | 620.64 | 36
|  |  | % | Custos directos complementares | 2 | 97698.82 | 1953.98
Custo de manutenção decenal: 13.951,39Kz nos primeiros 10 anos. | [5 empty] | Total: | 99652.8