## Folha 1
MPP040 | m² |  | Pavimento com peças irregulares de pedra natural.
Pavimento com peças irregulares de ardósia, de entre 3 e 4 cm de espessura, assentamento e enchimento de juntas com argamassa bastarda de cal e cimento branco BL-II/A-L 42,5 R, M-5.
Unitário |  | Ud |  | Descrição | Rend. | Preço unitário | Importância
mt19cir010c |  | m² |  | Peças irregulares de ardósia, de entre 3 e 4 cm de espessura, acabamento natural. | 1.05 | 41541.3 | 43618.3
mt09mor030b |  | m³ |  | Argamassa bastarda de cal e cimento branco BL-II/A-L 42,5 R, tipo M-5, confeccionada em obra com 250 kg/m³ de cimento e uma proporção em volume 1:1:7. | 0.03 | 30060 | 901.8
mt08aaa010a |  | m³ |  | Água. | 0.02 | 278.17 | 5.56
mo022 |  | h |  | Oficial de 1ª colocador de pedra natural. | 0.721 | 1028.94 | 741.87
mo060 |  | h |  | Ajudante de colocador de pedra natural. | 0.721 | 604.97 | 436.18
mo113 |  | h |  | Operário não qualificado construção. | 0.144 | 581.64 | 83.76
|  | % |  | Custos directos complementares | 2 | 45787.5 | 915.75
Custo de manutenção decenal: 10.741,75Kz nos primeiros 10 anos. | [5 empty] | Total: | 46703.3