## Folha 1
MPP040 | m² |  | Pavimento com peças irregulares de pedra natural.
Pavimento com peças irregulares de granito, de entre 3 e 4 cm de espessura, assentamento e enchimento de juntas com argamassa de cimento M-5.
Unitário |  | Ud |  | Descrição | Rend. | Preço unitário | Importância
mt19cir010i |  | m² |  | Peças irregulares de granito, de entre 3 e 4 cm de espessura, acabamento natural. | 1.05 | 16898 | 17742.8
mt09mor010c |  | m³ |  | Argamassa de cimento CEM II/B-L 32,5 N tipo M-5, confeccionada em obra com 230 kg/m³ de cimento e uma proporção em volume 1/6. | 0.03 | 21381.4 | 641.44
mt08aaa010a |  | m³ |  | Água. | 0.02 | 278.17 | 5.56
mo022 |  | h |  | Oficial de 1ª colocador de pedra natural. | 0.721 | 1028.94 | 741.87
mo060 |  | h |  | Ajudante de colocador de pedra natural. | 0.721 | 604.97 | 436.18
mo113 |  | h |  | Operário não qualificado construção. | 0.144 | 581.64 | 83.76
|  | % |  | Custos directos complementares | 2 | 19651.7 | 393.03
Custo de manutenção decenal: 4.610,28Kz nos primeiros 10 anos. | [5 empty] | Total: | 20044.7