## Folha 1
MSH040 | m | Marca rodoviária de rebordo.
Aplicação mecânica com máquina autopropulsada de tinta alcídica cor preto, para marca rodoviária de rebordo, de 15 cm de largura.
Unitário |  |  | Ud | Descrição | Rend. | Preço unitário | Importância
mt27mvh030c |  |  | kg | Tinta alcídica cor preto, segundo NP EN 1871. | 0.108 | 3571.16 | 385.69
mq11bar010 |  |  | h | Varredora rebocada com motor auxiliar. | 0.001 | 17446.2 | 17.45
mq08war010b |  |  | h | Máquina autopropulsada, para pintar marcas rodoviárias sobre faixa de rodagem. | 0.001 | 11723.3 | 11.72
mo041 |  |  | h | Oficial de 1ª construção de obra civil. | 0.02 | 1028.94 | 20.58
mo087 |  |  | h | Ajudante de construção de obra civil. | 0.009 | 604.97 | 5.44
|  |  | % | Custos directos complementares | 2 | 440.88 | 8.82
[6 empty] | Total: | 449.7