## Folha 1
MSH040 | m |  | Marca rodoviária de rebordo.
Aplicação manual de tinta plástica para exterior, à base de resinas acrílicas, cor preto, acabamento acetinado, textura lisa, para marca rodoviária de rebordo, de 20 cm de largura.
Unitário |  | Ud |  | Descrição | Rend. | Preço unitário | Importância
mt27mvh020c |  | kg |  | Tinta plástica para exterior, à base de resinas acrílicas, cor preto, acabamento acetinado, textura lisa, segundo NP EN 1871. | 0.144 | 2601.51 | 374.62
mo041 |  | h |  | Oficial de 1ª construção de obra civil. | 0.063 | 1028.94 | 64.82
mo087 |  | h |  | Ajudante de construção de obra civil. | 0.032 | 604.97 | 19.36
|  | % |  | Custos directos complementares | 2 | 458.8 | 9.18
[6 empty] | Total: | 467.98