## Folha 1
MSH040 | m |  | Marca rodoviária de rebordo.
Aplicação mecânica com máquina de accionamento manual de tinta plástica para exterior, à base de resinas acrílicas, cor preto, acabamento acetinado, textura lisa, para marca rodoviária de rebordo, de 25 cm de largura.
Unitário |  | Ud |  | Descrição | Rend. | Preço unitário | Importância
mt27mvh020c |  | kg |  | Tinta plástica para exterior, à base de resinas acrílicas, cor preto, acabamento acetinado, textura lisa, segundo NP EN 1871. | 0.18 | 2601.51 | 468.27
mq11bar010 |  | h |  | Varredora rebocada com motor auxiliar. | 0.001 | 17446.2 | 17.45
mq08war010a |  | h |  | Máquina manual, para pintar marcas rodoviárias sobre faixa de rodagem. | 0.006 | 8792.43 | 52.75
mo041 |  | h |  | Oficial de 1ª construção de obra civil. | 0.023 | 1028.94 | 23.67
mo087 |  | h |  | Ajudante de construção de obra civil. | 0.012 | 604.97 | 7.26
|  | % |  | Custos directos complementares | 2 | 569.4 | 11.39
[6 empty] | Total: | 580.79