## Folha 1
MSH040 | m | Marca rodoviária de rebordo.
Aplicação manual de tinta alcídica cor preto, para marca rodoviária de rebordo, de 40 cm de largura.
Unitário |  |  | Ud | Descrição | Rend. | Preço unitário | Importância
mt27mvh030c |  |  | kg | Tinta alcídica cor preto, segundo NP EN 1871. | 0.288 | 3571.16 | 1028.49
mo041 |  |  | h | Oficial de 1ª construção de obra civil. | 0.063 | 1028.94 | 64.82
mo087 |  |  | h | Ajudante de construção de obra civil. | 0.032 | 604.97 | 19.36
|  |  | % | Custos directos complementares | 2 | 1112.67 | 22.25
[6 empty] | Total: | 1134.92