## Folha 1
MSH100 | m² |  | Pintura com tinta plástica em ciclovias.
Aplicação manual de duas demãos de tinta plástica, anti-deslizante, cor branca, acabamento acetinado, textura lisa, a primeira demão diluída com 20% de água e a seguinte diluída com 5% de água ou não diluída, (rendimento: 0,13 l/m² cada demão); em ciclovias.
Unitário |  | Ud | Descrição | Rend. | Preço unitário | Importância
mt27pii060x |  | l | Tinta plástica, à base de resinas acrílicas, cor branca, acabamento acetinado, textura lisa, anti-deslizante; para aplicar com trincha, rolo ou pistola. | 0.26 | 14238.7 | 3702.05
mo038 |  | h | Oficial de 1ª pintor. | 0.115 | 1028.94 | 118.33
mo076 |  | h | Ajudante de pintor. | 0.115 | 604.97 | 69.57
|  | % | Custos directos complementares | 2 | 3889.95 | 77.8
[5 empty] | Total: | 3967.75