## Folha 1
MSH100 | m² |  | Pintura com tinta plástica em ciclovias.
Aplicação manual de duas demãos de tinta plástica, anti-deslizante, cor verde claro, acabamento acetinado, textura lisa, a primeira demão diluída com 20% de água e a seguinte diluída com 5% de água ou não diluída, (rendimento: 0,1 l/m² cada demão); em ciclovias.
Unitário |  | Ud | Descrição | Rend. | Preço unitário | Importância
mt27pii060p |  | l | Tinta plástica, à base de resinas acrílicas, cor verde claro, acabamento acetinado, textura lisa, anti-deslizante; para aplicar com trincha, rolo ou pistola. | 0.2 | 14238.7 | 2847.73
mo038 |  | h | Oficial de 1ª pintor. | 0.115 | 1028.94 | 118.33
mo076 |  | h | Ajudante de pintor. | 0.115 | 604.97 | 69.57
|  | % | Custos directos complementares | 2 | 3035.63 | 60.71
[5 empty] | Total: | 3096.34