## Folha 1
MSH130 | m² |  | Marcação de setas e inscrições em ciclovias.
Aplicação mecânica com máquina de accionamento manual de tinta plástica para exterior, à base de resinas acrílicas, cor branca, acabamento acetinado, textura lisa, para marcação de setas e inscrições em ciclovias. Inclusive microesferas de vidro, para conseguir efeito retrorreflectora em seco e com húmidade ou chuva.
Unitário |  | Ud |  | Descrição | Rend. | Preço unitário | Importância
mt27mvp010e |  | l |  | Tinta plástica para exterior, à base de resinas acrílicas, cor branca, acabamento acetinado, textura lisa | 0.285 | 18718.9 | 5334.88
mt27mvh100b |  | kg |  | Microesferas de vidro. | 0.178 | 2483.26 | 442.02
mq11bar010 |  | h |  | Varredora rebocada com motor auxiliar. | 0.001 | 17446.2 | 17.45
mq08war010a |  | h |  | Máquina manual, para pintar marcas rodoviárias sobre faixa de rodagem. | 0.006 | 8792.43 | 52.75
mo041 |  | h |  | Oficial de 1ª construção de obra civil. | 0.05 | 1028.94 | 51.45
mo087 |  | h |  | Ajudante de construção de obra civil. | 0.101 | 604.97 | 61.1
|  | % |  | Custos directos complementares | 2 | 5959.65 | 119.19
[6 empty] | Total: | 6078.84