## Folha 1
MSH130 | m² | Marcação de setas e inscrições em ciclovias.
Aplicação manual de tinta alcídica cor branca, para marcação de setas e inscrições em ciclovias. Inclusive microesferas de vidro, para conseguir efeito retrorreflectora em seco e com húmidade ou chuva.
Unitário |  |  | Ud | Descrição | Rend. | Preço unitário | Importância
mt27mvh030a |  |  | kg | Tinta alcídica cor branca, segundo NP EN 1871. | 0.72 | 3571.16 | 2571.24
mt27mvh100b |  |  | kg | Microesferas de vidro. | 0.45 | 2483.26 | 1117.47
mo041 |  |  | h | Oficial de 1ª construção de obra civil. | 0.144 | 1028.94 | 148.17
mo087 |  |  | h | Ajudante de construção de obra civil. | 0.289 | 604.97 | 174.84
|  |  | % | Custos directos complementares | 2 | 4011.72 | 80.23
[6 empty] | Total: | 4091.95