## Folha 1
MSH130 | m² | Marcação de setas e inscrições em ciclovias.
Aplicação mecânica com máquina autopropulsada de tinta alcídica cor branca, para marcação de setas e inscrições em ciclovias. Inclusive microesferas de vidro, para conseguir efeito retrorreflectora em seco e com húmidade ou chuva.
Unitário |  |  | Ud | Descrição | Rend. | Preço unitário | Importância
mt27mvh030a |  |  | kg | Tinta alcídica cor branca, segundo NP EN 1871. | 0.72 | 3571.16 | 2571.24
mt27mvh100b |  |  | kg | Microesferas de vidro. | 0.45 | 2483.26 | 1117.47
mq11bar010 |  |  | h | Varredora rebocada com motor auxiliar. | 0.001 | 17446.2 | 17.45
mq08war010b |  |  | h | Máquina autopropulsada, para pintar marcas rodoviárias sobre faixa de rodagem. | 0.001 | 11723.3 | 11.72
mo041 |  |  | h | Oficial de 1ª construção de obra civil. | 0.043 | 1028.94 | 44.24
mo087 |  |  | h | Ajudante de construção de obra civil. | 0.087 | 604.97 | 52.63
|  |  | % | Custos directos complementares | 2 | 3814.75 | 76.3
[6 empty] | Total: | 3891.05