## Folha 1
NGL010 | m² |  | Camada separadora: tela de polietileno.
Filme impermeável de polietileno de baixa densidade (LDPE) de 0,1 mm de espessura e 100 g/m² de massa superficial, cor preto. Colocação em obra: com sobreposições, directamente sobre o terreno, sobre um enrocamento ou sobre uma superfície de betão.
Unitário |  | Ud |  | Descrição | Rend. | Preço unitário | Importância
mt16png020a |  | m² |  | Filme impermeável de polietileno de baixa densidade (LDPE) de 0,1 mm de espessura e 100 g/m² de massa superficial, cor preto. | 1.15 | 691.26 | 794.95
mo020 |  | h |  | Oficial de 1ª construção. | 0.043 | 1055.59 | 45.39
mo113 |  | h |  | Operário não qualificado construção. | 0.022 | 596.7 | 13.13
|  | % |  | Custos directos complementares | 2 | 853.47 | 17.07
Custo de manutenção decenal: 43,53Kz nos primeiros 10 anos. | [5 empty] | Total: | 870.54