## Folha 1
NGX020 | m² |  | Geotêxtil tecido.
Geotêxtil tecido à base de polipropileno, com uma resistência à tracção longitudinal de 33,0 kN/m e uma resistência à tracção transversal de 33,0 kN/m, colocado sobre o terreno.
Unitário |  | Ud |  | Descrição |  | Rend. |  | Preço unitário | Importância
mt14gsa040cc |  | m² |  | Geotêxtil tecido à base de polipropileno, com uma resistência à tracção longitudinal de 33 kN/m, uma resistência à tracção transversal de 33 kN/m, uma abertura de cone ao ensaio de perfuração dinâmica segundo NP EN ISO 13433 inferior a 12 mm, resistência CBR ao punçoamento 3,5 kN e uma massa superficial de 127 g/m². Segundo EN 13252. |  | 1.1 |  | 694.26 | 763.69
mo041 |  | h |  | Oficial de 1ª construção de obra civil. |  | 0.003 |  | 748.26 | 2.24
mo087 |  | h |  | Ajudante de construção de obra civil. |  | 0.006 |  | 439.32 | 2.64
|  | % |  | Custos directos complementares |  | 2 |  | 768.57 | 15.37
Custo de manutenção decenal: 39,20Kz nos primeiros 10 anos. | [7 empty] | Total: | 783.94
Referência e título da norma |  |  |  |  | Aplicabilidade(a) |  | Obrigatoriedade(b) |  |  | Sistema(c)
EN 13252:2000 |  |  |  |  | 1102000 |  | 1102000
Geotêxteis e produtos relacionados — Características requeridas para uso em sistemas de drenagem
EN 13252:2000/A1:2005 |  |  |  |  | 162006 |  | 162007
(a) Data de entrada em aplicação da norma harmonizada e início do período de coexistência
(b) Data final do período de coexistência / entrada em vigor da marcação CE
(c) Sistema de avaliação e verificação da regularidade do desempenho