## Folha 1
TBM010 | Ud |  | Equipamento biosaudável, tipo bicicleta.
Equipamento biosaudável, tipo bicicleta, para um utilizador, de tubo de aço galvanizado pintado com tinta de poliéster, de 119x48x123 cm. Colocação em obra: com buchas químicas, sobre uma base de betão.
Unitário |  | Ud |  | Descrição | Rend. | Preço unitário | Importância
mt10hmf020ra |  | m³ |  | Betão simples C20/25 (X0(P); D25; S2; Cl 1,0), fabricado em central, segundo NP EN 206. | 0.113 | 24604.9 | 2780.35
mt50spl105b |  | Ud |  | Fixação composta por bucha química, anilha e parafuso de aço. | 4 | 6743.1 | 26972.4
mt52jbs070a |  | Ud |  | Equipamento biosaudável, tipo bicicleta, para um utilizador, formado por poste de tubo de aço galvanizado pintado com tinta de poliéster, estrutura suporte tubular, pedais, punhos ergonómicos e assento de polietileno, rolamentos vedados, transmissão de potência através de eixo multinervurado e parafusos de aço inoxidável, de 119x48x123 cm, com zona de segurança de 12 m²; para a realização de exercício cardiovascular da parte inferior do corpo. Segundo NP EN 16630. | 1 | 1674660 | 1674660
mo041 |  | h |  | Oficial de 1ª construção de obra civil. | 2.452 | 1028.94 | 2522.96
mo087 |  | h |  | Ajudante de construção de obra civil. | 2.452 | 604.97 | 1483.39
|  | % |  | Custos directos complementares | 2 | 1708420 | 34168.4
[6 empty] | Total: | 1742590